## Sheet1
Constants in SI units and other necessary conversions | [6 empty] | Useful Combinations of Constants
μ | 0.000798 | Pa*s |  |  |  |  | 32μ | 0.025536
ρ | 1000 | kg/m^3 |  |  |  |  | K_e1*ρ/2 | 148.8958
g | 9.81 | m/s^2 |  |  |  |  | K_e2*ρ/2 | 500 |  |  |  | Pa | PSI
area (syringe) | 0.0011581 | m^2 | = | 1.7951 | in^2 |  | K_e3*ρ/2 | 483.2114 |  |  |  | 104015.6137 | 0.95638
max force | 293.58 | N | = | 66 | lbs |  | K_e4*ρ/2 | 500
P_atm | 97421.6 | Pa |  |  |  |  | K_c*ρ/2 | 0 | [6 empty] | Number of Reactors | 20
[7 empty] | K_T*ρ/2 | 500 | [6 empty] | Flow Rate/reactor [ul/hr] | 125
K_e1 | 0.29779 | [5 empty] | ρg | 9810 |  |  |  |  | syringe length |  | Flow Rate source | 2500
K_e2 | 1 | [11 empty] | 0.107 |  | Source Volume [ml] | 60
K_e3 | 0.96642 | [5 empty] | -32μ*L_ab/d_ab^2 | -22.3041 | [6 empty] | Change Interval [hr] | 24
K_e4 | 1 |  | <-- expands to "infinite" diameter |  |  |  | -32μ*L_bc/d_bc^2 | -8090.965 |  |  |  |  | V_dot_bioreactor | V_SA | Source vel [m/s] | 1.2403e-06
K_c | 0 | [5 empty] | -32μ*L_cd/d_cd^2 | -259445.76 |  |  |  |  | 0.002338 | 5.1791e-06 | Change Interval [hr] | 23.9638
K_T | 1 | [5 empty] | -32μ*L_de/d_de^2 | -72818.685 |  |  |  |  | 0.0005599
[5 empty] | Deviation | Random? | -32μ*L_ef/d_ef^2 | -12.0097 | [5 empty] | 10.4392
L_sa | 0.05 | m | <-- average syringe length |  | 0.05 | 0 | -32μ*L_fz/d_fz^2 | -30398.1152
L_ab | 0.001 | m |  |  |  | 0 | -32μ*L_sa/d_sa^2 | -1.791 | [5 empty] | 5.7389
L_bc | 0.7985 | m | <--Note: this is 10% of the to incubator length |  |  | 0
L_cd | 0.0254 | m | <-- assumed | 2 | 0.0127 | 0 |  |  |  | Num of channels | 20
L_de | 7.1865 | m | <--Note: this is 90% of the to incubator length |  |  | 0 |  |  |  | ul/hr | 125 |  | 1e-06
L_ef | 0.07 | m |  |  |  | 0 |  |  |  | m^3/s | 3.4722e-11 |  | 1e-09
L_fz | 3 | m | <-- assumed |  |  | 0
[5 empty] | Deviation | Random? |  |  |  | scaffold dia. | 0.006 | Residence Time In scaffold [min]
d_sa | 0.0267 | m |  |  | 0.1 | 0 |  |  |  | scaffold len | 0.012 | 161.2519 | 2.6875
d_ab | 0.00107 | m |  |  |  | 0 |  |  |  | scaffold vol | 3.3929e-07 | sec/vol-change | min/vol-change | hour/vol-change
d_bc | 0.0015875 | m |  |  |  | 0 | [5 empty] | 9771.6098 | 162.8602 | 2.7143
d_cd | 5e-05 | m | <- 30 gauge syringe |  |  | 0 |  | vol of reactor/scaffold length |  |  | 1.4028e-06
d_de | 0.0015875 | m |  |  |  | 0 |  |  |  | % space | 24.187
d_ef | 0.0122 | m |  |  |  | 0
d_fz | 0.0015875 | m |  |  |  | 0 | [5 empty] | Reactor Residence Time [min] | Reactor Residence Time [hr]
[12 empty] | 940.6362 | 15.6773
v_SA | 1.2403e-06 | m/s | 2.9703e-07
z_Tot | 0 | m | (negative = up, positive = down) |  |  |  | 10 | 1.0429
z_SA | 0 | m | [5 empty] | 0
z_AB | 0 | m
z_BC | 0 | m
z_CD | 0 | m
z_DE | 0 | m |  |  |  |  | PSI to PA | 6894.7573
z_EF | 0 | m |  |  |  |  | PSI | 0
z_FZ | 0 | m |  |  |  |  | PA | 0
SUM: | 0 | m | should equal z_Tot |  |  |  |  | Deviations | Rand
[8 empty] | 0.03 | 0
| V_SA | V_AB1 | V_BC1 | V_CD1 | V_DE1 | V_EF1 | V_FG1 | V_AB2 | V_BC2 | V_CD2 | V_DE2 | V_EF2 | V_FG2 | V_AB3 | V_BC3 | V_CD3 | V_DE3 | V_EF3 | V_FG3 | V_AB4 | V_BC4 | V_CD4 | V_DE4 | V_EF4 | V_FG4 | V_AB5 | V_BC5 | V_CD5 | V_DE5 | V_EF5 | V_FG5 | V_AB6 | V_BC6 | V_CD6 | V_DE6 | V_EF6 | V_FG6 | V_AB7 | V_BC7 | V_CD7 | V_DE7 | V_EF7 | V_FG7 | V_AB8 | V_BC8 | V_CD8 | V_DE8 | V_EF8 | V_FG8 | V_AB9 | V_BC9 | V_CD9 | V_DE9 | V_EF9 | V_FG9 | V_AB10 | V_BC10 | V_CD10 | V_DE10 | V_EF10 | V_FG10 | V_AB11 | V_BC11 | V_CD11 | V_DE11 | V_EF11 | V_FG11 | V_AB12 | V_BC12 | V_CD12 | V_DE12 | V_EF12 | V_FG12 | V_AB13 | V_BC13 | V_CD13 | V_DE13 | V_EF13 | V_FG13 | V_AB14 | V_BC14 | V_CD14 | V_DE14 | V_EF14 | V_FG14 | V_AB15 | V_BC15 | V_CD15 | V_DE15 | V_EF15 | V_FG15 | V_AB16 | V_BC16 | V_CD16 | V_DE16 | V_EF16 | V_FG16 | V_AB17 | V_BC17 | V_CD17 | V_DE17 | V_EF17 | V_FG17 | V_AB18 | V_BC18 | V_CD18 | V_DE18 | V_EF18 | V_FG18 | V_AB19 | V_BC19 | V_CD19 | V_DE19 | V_EF19 | V_FG19 | V_AB20 | V_BC20 | V_CD20 | V_DE20 | V_EF20 | V_FG20
Used Diameters | 0.0267 | 0.00107 | 0.0015875 | 5e-05 | 0.0015875 | 0.0122 | 0.0015875 | 0.00107 | 0.0015875 | 5e-05 | 0.0015875 | 0.0122 | 0.0015875 | 0.00107 | 0.0015875 | 5e-05 | 0.0015875 | 0.0122 | 0.0015875 | 0.00107 | 0.0015875 | 5e-05 | 0.0015875 | 0.0122 | 0.0015875 | 0.00107 | 0.0015875 | 5e-05 | 0.0015875 | 0.0122 | 0.0015875 | 0.00107 | 0.0015875 | 5e-05 | 0.0015875 | 0.0122 | 0.0015875 | 0.00107 | 0.0015875 | 5e-05 | 0.0015875 | 0.0122 | 0.0015875 | 0.00107 | 0.0015875 | 5e-05 | 0.0015875 | 0.0122 | 0.0015875 | 0.00107 | 0.0015875 | 5e-05 | 0.0015875 | 0.0122 | 0.0015875 | 0.00107 | 0.0015875 | 5e-05 | 0.0015875 | 0.0122 | 0.0015875 | 0.00107 | 0.0015875 | 5e-05 | 0.0015875 | 0.0122 | 0.0015875 | 0.00107 | 0.0015875 | 5e-05 | 0.0015875 | 0.0122 | 0.0015875 | 0.00107 | 0.0015875 | 5e-05 | 0.0015875 | 0.0122 | 0.0015875 | 0.00107 | 0.0015875 | 5e-05 | 0.0015875 | 0.0122 | 0.0015875 | 0.00107 | 0.0015875 | 5e-05 | 0.0015875 | 0.0122 | 0.0015875 | 0.00107 | 0.0015875 | 5e-05 | 0.0015875 | 0.0122 | 0.0015875 | 0.00107 | 0.0015875 | 5e-05 | 0.0015875 | 0.0122 | 0.0015875 | 0.00107 | 0.0015875 | 5e-05 | 0.0015875 | 0.0122 | 0.0015875 | 0.00107 | 0.0015875 | 5e-05 | 0.0015875 | 0.0122 | 0.0015875 | 0.00107 | 0.0015875 | 5e-05 | 0.0015875 | 0.0122 | 0.0015875
Used Lengths | 0.05 | 0.001 | 0.7985 | 0.0254 | 7.1865 | 0.07 | 3 | 0.001 | 0.7985 | 0.0254 | 7.1865 | 0.07 | 3 | 0.001 | 0.7985 | 0.0254 | 7.1865 | 0.07 | 3 | 0.001 | 0.7985 | 0.0254 | 7.1865 | 0.07 | 3 | 0.001 | 0.7985 | 0.0254 | 7.1865 | 0.07 | 3 | 0.001 | 0.7985 | 0.0254 | 7.1865 | 0.07 | 3 | 0.001 | 0.7985 | 0.0254 | 7.1865 | 0.07 | 3 | 0.001 | 0.7985 | 0.0254 | 7.1865 | 0.07 | 3 | 0.001 | 0.7985 | 0.0254 | 7.1865 | 0.07 | 3 | 0.001 | 0.7985 | 0.0254 | 7.1865 | 0.07 | 3 | 0.001 | 0.7985 | 0.0254 | 7.1865 | 0.07 | 3 | 0.001 | 0.7985 | 0.0254 | 7.1865 | 0.07 | 3 | 0.001 | 0.7985 | 0.0254 | 7.1865 | 0.07 | 3 | 0.001 | 0.7985 | 0.0254 | 7.1865 | 0.07 | 3 | 0.001 | 0.7985 | 0.0254 | 7.1865 | 0.07 | 3 | 0.001 | 0.7985 | 0.0254 | 7.1865 | 0.07 | 3 | 0.001 | 0.7985 | 0.0254 | 7.1865 | 0.07 | 3 | 0.001 | 0.7985 | 0.0254 | 7.1865 | 0.07 | 3 | 0.001 | 0.7985 | 0.0254 | 7.1865 | 0.07 | 3 | 0.001 | 0.7985 | 0.0254 | 7.1865 | 0.07 | 3
-32μ*L/d^2 | -1.791 | -22.3041 | -8090.965 | -259445.76 | -72818.685 | -12.0097 | -30398.1152 | -22.3041 | -8090.965 | -259445.76 | -72818.685 | -12.0097 | -30398.1152 | -22.3041 | -8090.965 | -259445.76 | -72818.685 | -12.0097 | -30398.1152 | -22.3041 | -8090.965 | -259445.76 | -72818.685 | -12.0097 | -30398.1152 | -22.3041 | -8090.965 | -259445.76 | -72818.685 | -12.0097 | -30398.1152 | -22.3041 | -8090.965 | -259445.76 | -72818.685 | -12.0097 | -30398.1152 | -22.3041 | -8090.965 | -259445.76 | -72818.685 | -12.0097 | -30398.1152 | -22.3041 | -8090.965 | -259445.76 | -72818.685 | -12.0097 | -30398.1152 | -22.3041 | -8090.965 | -259445.76 | -72818.685 | -12.0097 | -30398.1152 | -22.3041 | -8090.965 | -259445.76 | -72818.685 | -12.0097 | -30398.1152 | -22.3041 | -8090.965 | -259445.76 | -72818.685 | -12.0097 | -30398.1152 | -22.3041 | -8090.965 | -259445.76 | -72818.685 | -12.0097 | -30398.1152 | -22.3041 | -8090.965 | -259445.76 | -72818.685 | -12.0097 | -30398.1152 | -22.3041 | -8090.965 | -259445.76 | -72818.685 | -12.0097 | -30398.1152 | -22.3041 | -8090.965 | -259445.76 | -72818.685 | -12.0097 | -30398.1152 | -22.3041 | -8090.965 | -259445.76 | -72818.685 | -12.0097 | -30398.1152 | -22.3041 | -8090.965 | -259445.76 | -72818.685 | -12.0097 | -30398.1152 | -22.3041 | -8090.965 | -259445.76 | -72818.685 | -12.0097 | -30398.1152 | -22.3041 | -8090.965 | -259445.76 | -72818.685 | -12.0097 | -30398.1152 | -22.3041 | -8090.965 | -259445.76 | -72818.685 | -12.0097 | -30398.1152
Overide | 0 | 0 | 0 | 0 | 0 | 0 | 0 | 0 | 0 | 0 | 0 | 0 | 0 | 0 | 0 | 0 | 0 | 0 | 0 | 0 | 0 | 0 | 0 | 0 | 0 | 0 | 0 | 0 | 0 | 0 | 0 | 0 | 0 | 0 | 0 | 0 | 0 | 0 | 0 | 0 | 0 | 0 | 0 | 0 | 0 | 0 | 0 | 0 | 0 | 0 | 0 | 0 | 0 | 0 | 0 | 0 | 0 | 0 | 0 | 0 | 0 | 0 | 0 | 0 | 0 | 0 | 0 | 0 | 0 | 0 | 0 | 0 | 0 | 0 | 0 | 0 | 0 | 0 | 0 | 0 | 0 | 0 | 0 | 0 | 0 | 0 | 0 | 0 | 0 | 0 | 0 | 0 | 0 | 0 | 0 | 0 | 0 | 0 | 0 | 0 | 0 | 0 | 0 | 0 | 0 | 0 | 0 | 0 | 0 | 0 | 0 | 0 | 0 | 0 | 0 | 0 | 0 | 0 | 0 | 0 | 0
Manual Diameters | 0.0193 | 0.0005 | 0.0015875 | 0.0001 | 0.00015875 | 0.009 | 0.00015875 | 0.0005 | 0.0015875 | 0.0001 | 0.00015875 | 0.009 | 0.00015875 | 0.0005 | 0.0015875 | 0.0001 | 0.00015875 | 0.009 | 0.00015875 | 0.0005 | 0.0015875 | 0.0001 | 0.00015875 | 0.009 | 0.00015875 | 0.0005 | 0.0015875 | 0.0001 | 0.00015875 | 0.009 | 0.00015875 | 0.0005 | 0.0015875 | 0.0001 | 0.00015875 | 0.009 | 0.00015875 | 0.0005 | 0.0015875 | 0.0001 | 0.00015875 | 0.009 | 0.00015875 | 0.0005 | 0.0015875 | 0.0001 | 0.00015875 | 0.009 | 0.00015875 | 0.0005 | 0.0015875 | 0.0001 | 0.00015875 | 0.009 | 0.00015875 | 0.0005 | 0.0015875 | 0.0001 | 0.00015875 | 0.009 | 0.00015875 | 0.0005 | 0.0015875 | 0.0001 | 0.00015875 | 0.009 | 0.00015875 | 0.0005 | 0.0015875 | 0.0001 | 0.00015875 | 0.009 | 0.00015875 | 0.0005 | 0.0015875 | 0.0001 | 0.00015875 | 0.009 | 0.00015875 | 0.0005 | 0.0015875 | 0.0001 | 0.00015875 | 0.009 | 0.00015875 | 0.0005 | 0.0015875 | 0.0001 | 0.00015875 | 0.009 | 0.00015875 | 0.0005 | 0.0015875 | 0.0001 | 0.00015875 | 0.009 | 0.00015875 | 0.0005 | 0.0015875 | 0.0001 | 0.00015875 | 0.009 | 0.00015875 | 0.0005 | 0.0015875 | 0.0001 | 0.00015875 | 0.009 | 0.00015875 | 0.0005 | 0.0015875 | 0.0001 | 0.00015875 | 0.009 | 0.00015875 | 0.0005 | 0.0015875 | 0.0001 | 0.00015875 | 0.009 | 0.00015875
Overide | 0 | 0 | 0 | 0 | 0 | 0 | 0 | 0 | 0 | 0 | 0 | 0 | 0 | 0 | 0 | 0 | 0 | 0 | 0 | 0 | 0 | 0 | 0 | 0 | 0 | 0 | 0 | 0 | 0 | 0 | 0 | 0 | 0 | 0 | 0 | 0 | 0 | 0 | 0 | 0 | 0 | 0 | 0 | 0 | 0 | 0 | 0 | 0 | 0 | 0 | 0 | 0 | 0 | 0 | 0 | 0 | 0 | 0 | 0 | 0 | 0 | 0 | 0 | 0 | 0 | 0 | 0 | 0 | 0 | 0 | 0 | 0 | 0 | 0 | 0 | 0 | 0 | 0 | 0 | 0 | 0 | 0 | 0 | 0 | 0 | 0 | 0 | 0 | 0 | 0 | 0 | 0 | 0 | 0 | 0 | 0 | 0 | 0 | 0 | 0 | 0 | 0 | 0 | 0 | 0 | 0 | 0 | 0 | 0 | 0 | 0 | 0 | 0 | 0 | 0 | 0 | 0 | 0 | 0 | 0 | 0
Manual Lengths | 0.055 | 0.001 | 0.7985 | 0.001 | 7.1865 | 0.1 | 3 | 0.001 | 0.7985 | 0.001 | 7.1865 | 0.1 | 3 | 0.001 | 0.7985 | 0.001 | 7.1865 | 0.1 | 3 | 0.001 | 0.7985 | 0.001 | 7.1865 | 0.1 | 3 | 0.001 | 0.7985 | 0.001 | 7.1865 | 0.1 | 3 | 0.001 | 0.7985 | 0.001 | 7.1865 | 0.1 | 3 | 0.001 | 0.7985 | 0.001 | 7.1865 | 0.1 | 3 | 0.001 | 0.7985 | 0.001 | 7.1865 | 0.1 | 3 | 0.001 | 0.7985 | 0.001 | 7.1865 | 0.1 | 3 | 0.001 | 0.7985 | 0.001 | 7.1865 | 0.1 | 3 | 0.001 | 0.7985 | 0.001 | 7.1865 | 0.1 | 3 | 0.001 | 0.7985 | 0.001 | 7.1865 | 0.1 | 3 | 0.001 | 0.7985 | 0.001 | 7.1865 | 0.1 | 3 | 0.001 | 0.7985 | 0.001 | 7.1865 | 0.1 | 3 | 0.001 | 0.7985 | 0.001 | 7.1865 | 0.1 | 3 | 0.001 | 0.7985 | 0.001 | 7.1865 | 0.1 | 3 | 0.001 | 0.7985 | 0.001 | 7.1865 | 0.1 | 3 | 0.001 | 0.7985 | 0.001 | 7.1865 | 0.1 | 3 | 0.001 | 0.7985 | 0.001 | 7.1865 | 0.1 | 3 | 0.001 | 0.7985 | 0.001 | 7.1865 | 0.1 | 3
|  |  | Delta Z |  | Crack P | Manual P
| V_SA | V_SA | 0
| V_AB1 | V_AB1 | 0
| V_BC1 | V_BC1 | 0
| V_CD1 | V_CD1 | 0 |  | 0 | 13800 | 0
| V_DE1 | V_DE1 | 0
| V_EF1 | V_EF1 | 0
| V_FG1 | V_FG1 | -0.05
| V_AB2 | V_AB2 | 0
| V_BC2 | V_BC2 | 0
| V_CD2 | V_CD2 | 0 |  | 0 | 1400 | 0
| V_DE2 | V_DE2 | 0
| V_EF2 | V_EF2 | 0
| V_FG2 | V_FG2 | 0
| V_AB3 | V_AB3 | 0
| V_BC3 | V_BC3 | 0
| V_CD3 | V_CD3 | 0 |  | 0 | 13800 | 0
| V_DE3 | V_DE3 | 0
| V_EF3 | V_EF3 | 0
| V_FG3 | V_FG3 | 0
| V_AB4 | V_AB4 | 0
| V_BC4 | V_BC4 | 0
| V_CD4 | V_CD4 | 0 |  | 0 | 13800 | 0
| V_DE4 | V_DE4 | 0
| V_EF4 | V_EF4 | 0
| V_FG4 | V_FG4 | 0
| V_AB5 | V_AB5 | 0
| V_BC5 | V_BC5 | 0
| V_CD5 | V_CD5 | 0 |  | 0 | 13800 | 0
| V_DE5 | V_DE5 | 0
| V_EF5 | V_EF5 | 0
| V_FG5 | V_FG5 | 0
| V_AB6 | V_AB6 | 0
| V_BC6 | V_BC6 | 0
| V_CD6 | V_CD6 | 0 |  | 0 | 13800 | 0
| V_DE6 | V_DE6 | 0
| V_EF6 | V_EF6 | 0
| V_FG6 | V_FG6 | 0
| V_AB7 | V_AB7 | 0
| V_BC7 | V_BC7 | 0
| V_CD7 | V_CD7 | 0 |  | 0 | 13800 | 0
| V_DE7 | V_DE7 | 0
| V_EF7 | V_EF7 | 0
| V_FG7 | V_FG7 | 0
| V_AB8 | V_AB8 | 0
| V_BC8 | V_BC8 | 0
| V_CD8 | V_CD8 | 0 |  | 0 | 13800 | 0
| V_DE8 | V_DE8 | 0
| V_EF8 | V_EF8 | 0
| V_FG8 | V_FG8 | 0
| V_AB9 | V_AB9 | 0
| V_BC9 | V_BC9 | 0
| V_CD9 | V_CD9 | 0 |  | 0 | 13800 | 0
| V_DE9 | V_DE9 | 0
| V_EF9 | V_EF9 | 0
| V_FG9 | V_FG9 | 0
| V_AB10 | V_AB10 | 0
| V_BC10 | V_BC10 | 0
| V_CD10 | V_CD10 | 0 |  | 0 | 13800 | 0
| V_DE10 | V_DE10 | 0
| V_EF10 | V_EF10 | 0
| V_FG10 | V_FG10 | 0
| V_AB11 | V_AB11 | 0
| V_BC11 | V_BC11 | 0
| V_CD11 | V_CD11 | 0 |  | 0 | 13800 | 0
| V_DE11 | V_DE11 | 0
| V_EF11 | V_EF11 | 0
| V_FG11 | V_FG11 | 0
| V_AB12 | V_AB12 | 0
| V_BC12 | V_BC12 | 0
| V_CD12 | V_CD12 | 0 |  | 0 | 13800 | 0
| V_DE12 | V_DE12 | 0
| V_EF12 | V_EF12 | 0
| V_FG12 | V_FG12 | 0
| V_AB13 | V_AB13 | 0
| V_BC13 | V_BC13 | 0
| V_CD13 | V_CD13 | 0 |  | 0 | 13800 | 0
| V_DE13 | V_DE13 | 0
| V_EF13 | V_EF13 | 0
| V_FG13 | V_FG13 | 0
| V_AB14 | V_AB14 | 0
| V_BC14 | V_BC14 | 0
| V_CD14 | V_CD14 | 0 |  | 0 | 13800 | 0
| V_DE14 | V_DE14 | 0
| V_EF14 | V_EF14 | 0
| V_FG14 | V_FG14 | 0
| V_AB15 | V_AB15 | 0
| V_BC15 | V_BC15 | 0
| V_CD15 | V_CD15 | 0 |  | 0 | 13800 | 0
| V_DE15 | V_DE15 | 0
| V_EF15 | V_EF15 | 0
| V_FG15 | V_FG15 | 0
| V_AB16 | V_AB16 | 0
| V_BC16 | V_BC16 | 0
| V_CD16 | V_CD16 | 0 |  | 0 | 13800 | 0
| V_DE16 | V_DE16 | 0
| V_EF16 | V_EF16 | 0
| V_FG16 | V_FG16 | 0
| V_AB17 | V_AB17 | 0
| V_BC17 | V_BC17 | 0
| V_CD17 | V_CD17 | 0 |  | 0 | 13800 | 0
| V_DE17 | V_DE17 | 0
| V_EF17 | V_EF17 | 0
| V_FG17 | V_FG17 | 0
| V_AB18 | V_AB18 | 0
| V_BC18 | V_BC18 | 0
| V_CD18 | V_CD18 | 0 |  | 0 | 13800 | 0
| V_DE18 | V_DE18 | 0
| V_EF18 | V_EF18 | 0
| V_FG18 | V_FG18 | 0
| V_AB19 | V_AB19 | 0
| V_BC19 | V_BC19 | 0
| V_CD19 | V_CD19 | 0 |  | 0 | 13800 | 0
| V_DE19 | V_DE19 | 0
| V_EF19 | V_EF19 | 0
| V_FG19 | V_FG19 | 0
| V_AB20 | V_AB20 | 0
| V_BC20 | V_BC20 | 0
| V_CD20 | V_CD20 | 0 |  | 0 | 13800 | 0
| V_DE20 | V_DE20 | 0
| V_EF20 | V_EF20 | 0
| V_FG20 | V_FG20 | 0

## Sheet2
Matrix A | [218 empty] | V_SA is set constant |  |  |  | Givens
| P_source | P_A | P_B1 | P_C1 | P_D1 | P_E1 | P_F1 | P_B2 | P_C2 | P_D2 | P_E2 | P_F2 | P_B3 | P_C3 | P_D3 | P_E3 | P_F3 | P_B4 | P_C4 | P_D4 | P_E4 | P_F4 | P_B5 | P_C5 | P_D5 | P_E5 | P_F5 | P_B6 | P_C6 | P_D6 | P_E6 | P_F6 | P_B7 | P_C7 | P_D7 | P_E7 | P_F7 | P_B8 | P_C8 | P_D8 | P_E8 | P_F8 | P_B9 | P_C9 | P_D9 | P_E9 | P_F9 | P_B10 | P_C10 | P_D10 | P_E10 | P_F10 | P_B11 | P_C11 | P_D11 | P_E11 | P_F11 | P_B12 | P_C12 | P_D12 | P_E12 | P_F12 | P_B13 | P_C13 | P_D13 | P_E13 | P_F13 | P_B14 | P_C14 | P_D14 | P_E14 | P_F14 | P_B15 | P_C15 | P_D15 | P_E15 | P_F15 | P_B16 | P_C16 | P_D16 | P_E16 | P_F16 | P_B17 | P_C17 | P_D17 | P_E17 | P_F17 | P_B18 | P_C18 | P_D18 | P_E18 | P_F18 | P_B19 | P_C19 | P_D19 | P_E19 | P_F19 | P_B20 | P_C20 | P_D20 | P_E20 | P_F20 | V_AB1 | V_BC1 | V_CD1 | V_DE1 | V_EF1 | V_FG1 | V_AB2 | V_BC2 | V_CD2 | V_DE2 | V_EF2 | V_FG2 | V_AB3 | V_BC3 | V_CD3 | V_DE3 | V_EF3 | V_FG3 | V_AB4 | V_BC4 | V_CD4 | V_DE4 | V_EF4 | V_FG4 | V_AB5 | V_BC5 | V_CD5 | V_DE5 | V_EF5 | V_FG5 | V_AB6 | V_BC6 | V_CD6 | V_DE6 | V_EF6 | V_FG6 | V_AB7 | V_BC7 | V_CD7 | V_DE7 | V_EF7 | V_FG7 | V_AB8 | V_BC8 | V_CD8 | V_DE8 | V_EF8 | V_FG8 | V_AB9 | V_BC9 | V_CD9 | V_DE9 | V_EF9 | V_FG9 | V_AB10 | V_BC10 | V_CD10 | V_DE10 | V_EF10 | V_FG10 | V_AB11 | V_BC11 | V_CD11 | V_DE11 | V_EF11 | V_FG11 | V_AB12 | V_BC12 | V_CD12 | V_DE12 | V_EF12 | V_FG12 | V_AB13 | V_BC13 | V_CD13 | V_DE13 | V_EF13 | V_FG13 | V_AB14 | V_BC14 | V_CD14 | V_DE14 | V_EF14 | V_FG14 | V_AB15 | V_BC15 | V_CD15 | V_DE15 | V_EF15 | V_FG15 | V_AB16 | V_BC16 | V_CD16 | V_DE16 | V_EF16 | V_FG16 | V_AB17 | V_BC17 | V_CD17 | V_DE17 | V_EF17 | V_FG17 | V_AB18 | V_BC18 | V_CD18 | V_DE18 | V_EF18 | V_FG18 | V_AB19 | V_BC19 | V_CD19 | V_DE19 | V_EF19 | V_FG19 | V_AB20 | V_BC20 | V_CD20 | V_DE20 | V_EF20 | V_FG20 | V_SA | P_G
Eqn 1 | 1 | -1
Eqn 2 | [102 empty] | -1.1449e-06 | [5 empty] | -1.1449e-06 | [5 empty] | -1.1449e-06 | [5 empty] | -1.1449e-06 | [5 empty] | -1.1449e-06 | [5 empty] | -1.1449e-06 | [5 empty] | -1.1449e-06 | [5 empty] | -1.1449e-06 | [5 empty] | -1.1449e-06 | [5 empty] | -1.1449e-06 | [5 empty] | -1.1449e-06 | [5 empty] | -1.1449e-06 | [5 empty] | -1.1449e-06 | [5 empty] | -1.1449e-06 | [5 empty] | -1.1449e-06 | [5 empty] | -1.1449e-06 | [5 empty] | -1.1449e-06 | [5 empty] | -1.1449e-06 | [5 empty] | -1.1449e-06 | [5 empty] | -1.1449e-06
Eqn 3 |  | 1 | -1 | [99 empty] | -22.3041
Eqn 4 |  |  | 1 | -1 | [99 empty] | -8090.965
Eqn 5 |  |  |  | 1 | -1 | [99 empty] | -259445.76
Eqn 6 |  |  |  |  | 1 | -1 | [99 empty] | -72818.685
Eqn 7 | [5 empty] | 1 | -1 | [99 empty] | -12.0097
Eqn 8 | [6 empty] | 1 | [100 empty] | -30398.1152
Eqn 9 | [102 empty] | 1.1449e-06 | -2.5202e-06
Eqn 10 | [103 empty] | 2.5202e-06 | -2.5e-09
Eqn 11 | [104 empty] | 2.5e-09 | -2.5202e-06
Eqn 12 | [105 empty] | 2.5202e-06 | -0.00014884
Eqn 13 | [106 empty] | 0.00014884 | -2.5202e-06
Eqn 14 |  | 1 | [5 empty] | -1 | [100 empty] | -22.3041
Eqn 15 | [7 empty] | 1 | -1 | [100 empty] | -8090.965
Eqn 16 | [8 empty] | 1 | -1 | [100 empty] | -259445.76
Eqn 17 | [9 empty] | 1 | -1 | [100 empty] | -72818.685
Eqn 18 | [10 empty] | 1 | -1 | [100 empty] | -12.0097
Eqn 19 | [11 empty] | 1 | [101 empty] | -30398.1152
Eqn 20 | [108 empty] | 1.1449e-06 | -2.5202e-06
Eqn 21 | [109 empty] | 2.5202e-06 | -2.5e-09
Eqn 22 | [110 empty] | 2.5e-09 | -2.5202e-06
Eqn 23 | [111 empty] | 2.5202e-06 | -0.00014884
Eqn 24 | [112 empty] | 0.00014884 | -2.5202e-06
Eqn 25 |  | 1 | [10 empty] | -1 | [101 empty] | -22.3041
Eqn 26 | [12 empty] | 1 | -1 | [101 empty] | -8090.965
Eqn 27 | [13 empty] | 1 | -1 | [101 empty] | -259445.76
Eqn 28 | [14 empty] | 1 | -1 | [101 empty] | -72818.685
Eqn 29 | [15 empty] | 1 | -1 | [101 empty] | -12.0097
Eqn 30 | [16 empty] | 1 | [102 empty] | -30398.1152
Eqn 31 | [114 empty] | 1.1449e-06 | -2.5202e-06
Eqn 32 | [115 empty] | 2.5202e-06 | -2.5e-09
Eqn 33 | [116 empty] | 2.5e-09 | -2.5202e-06
Eqn 34 | [117 empty] | 2.5202e-06 | -0.00014884
Eqn 35 | [118 empty] | 0.00014884 | -2.5202e-06
Eqn 36 |  | 1 | [15 empty] | -1 | [102 empty] | -22.3041
Eqn 37 | [17 empty] | 1 | -1 | [102 empty] | -8090.965
Eqn 38 | [18 empty] | 1 | -1 | [102 empty] | -259445.76
Eqn 39 | [19 empty] | 1 | -1 | [102 empty] | -72818.685
Eqn 40 | [20 empty] | 1 | -1 | [102 empty] | -12.0097
Eqn 41 | [21 empty] | 1 | [103 empty] | -30398.1152
Eqn 42 | [120 empty] | 1.1449e-06 | -2.5202e-06
Eqn 43 | [121 empty] | 2.5202e-06 | -2.5e-09
Eqn 44 | [122 empty] | 2.5e-09 | -2.5202e-06
Eqn 45 | [123 empty] | 2.5202e-06 | -0.00014884
Eqn 46 | [124 empty] | 0.00014884 | -2.5202e-06
Eqn 47 |  | 1 | [20 empty] | -1 | [103 empty] | -22.3041
Eqn 48 | [22 empty] | 1 | -1 | [103 empty] | -8090.965
Eqn 49 | [23 empty] | 1 | -1 | [103 empty] | -259445.76
Eqn 50 | [24 empty] | 1 | -1 | [103 empty] | -72818.685
Eqn 51 | [25 empty] | 1 | -1 | [103 empty] | -12.0097
Eqn 52 | [26 empty] | 1 | [104 empty] | -30398.1152
Eqn 53 | [126 empty] | 1.1449e-06 | -2.5202e-06
Eqn 54 | [127 empty] | 2.5202e-06 | -2.5e-09
Eqn 55 | [128 empty] | 2.5e-09 | -2.5202e-06
Eqn 56 | [129 empty] | 2.5202e-06 | -0.00014884
Eqn 57 | [130 empty] | 0.00014884 | -2.5202e-06
Eqn 58 |  | 1 | [25 empty] | -1 | [104 empty] | -22.3041
Eqn 59 | [27 empty] | 1 | -1 | [104 empty] | -8090.965
Eqn 60 | [28 empty] | 1 | -1 | [104 empty] | -259445.76
Eqn 61 | [29 empty] | 1 | -1 | [104 empty] | -72818.685
Eqn 62 | [30 empty] | 1 | -1 | [104 empty] | -12.0097
Eqn 63 | [31 empty] | 1 | [105 empty] | -30398.1152
Eqn 64 | [132 empty] | 1.1449e-06 | -2.5202e-06
Eqn 65 | [133 empty] | 2.5202e-06 | -2.5e-09
Eqn 66 | [134 empty] | 2.5e-09 | -2.5202e-06
Eqn 67 | [135 empty] | 2.5202e-06 | -0.00014884
Eqn 68 | [136 empty] | 0.00014884 | -2.5202e-06
Eqn 69 |  | 1 | [30 empty] | -1 | [105 empty] | -22.3041
Eqn 70 | [32 empty] | 1 | -1 | [105 empty] | -8090.965
Eqn 71 | [33 empty] | 1 | -1 | [105 empty] | -259445.76
Eqn 72 | [34 empty] | 1 | -1 | [105 empty] | -72818.685
Eqn 73 | [35 empty] | 1 | -1 | [105 empty] | -12.0097
Eqn 74 | [36 empty] | 1 | [106 empty] | -30398.1152
Eqn 75 | [138 empty] | 1.1449e-06 | -2.5202e-06
Eqn 76 | [139 empty] | 2.5202e-06 | -2.5e-09
Eqn 77 | [140 empty] | 2.5e-09 | -2.5202e-06
Eqn 78 | [141 empty] | 2.5202e-06 | -0.00014884
Eqn 79 | [142 empty] | 0.00014884 | -2.5202e-06
Eqn 80 |  | 1 | [35 empty] | -1 | [106 empty] | -22.3041
Eqn 81 | [37 empty] | 1 | -1 | [106 empty] | -8090.965
Eqn 82 | [38 empty] | 1 | -1 | [106 empty] | -259445.76
Eqn 83 | [39 empty] | 1 | -1 | [106 empty] | -72818.685
Eqn 84 | [40 empty] | 1 | -1 | [106 empty] | -12.0097
Eqn 85 | [41 empty] | 1 | [107 empty] | -30398.1152
Eqn 86 | [144 empty] | 1.1449e-06 | -2.5202e-06
Eqn 87 | [145 empty] | 2.5202e-06 | -2.5e-09
Eqn 88 | [146 empty] | 2.5e-09 | -2.5202e-06
Eqn 89 | [147 empty] | 2.5202e-06 | -0.00014884
Eqn 90 | [148 empty] | 0.00014884 | -2.5202e-06
Eqn 91 |  | 1 | [40 empty] | -1 | [107 empty] | -22.3041
Eqn 92 | [42 empty] | 1 | -1 | [107 empty] | -8090.965
Eqn 93 | [43 empty] | 1 | -1 | [107 empty] | -259445.76
Eqn 94 | [44 empty] | 1 | -1 | [107 empty] | -72818.685
Eqn 95 | [45 empty] | 1 | -1 | [107 empty] | -12.0097
Eqn 96 | [46 empty] | 1 | [108 empty] | -30398.1152
Eqn 97 | [150 empty] | 1.1449e-06 | -2.5202e-06
Eqn 98 | [151 empty] | 2.5202e-06 | -2.5e-09
Eqn 99 | [152 empty] | 2.5e-09 | -2.5202e-06
Eqn 100 | [153 empty] | 2.5202e-06 | -0.00014884
Eqn 101 | [154 empty] | 0.00014884 | -2.5202e-06
Eqn 102 |  | 1 | [45 empty] | -1 | [108 empty] | -22.3041
Eqn 103 | [47 empty] | 1 | -1 | [108 empty] | -8090.965
Eqn 104 | [48 empty] | 1 | -1 | [108 empty] | -259445.76
Eqn 105 | [49 empty] | 1 | -1 | [108 empty] | -72818.685
Eqn 106 | [50 empty] | 1 | -1 | [108 empty] | -12.0097
Eqn 107 | [51 empty] | 1 | [109 empty] | -30398.1152
Eqn 108 | [156 empty] | 1.1449e-06 | -2.5202e-06
Eqn 109 | [157 empty] | 2.5202e-06 | -2.5e-09
Eqn 110 | [158 empty] | 2.5e-09 | -2.5202e-06
Eqn 111 | [159 empty] | 2.5202e-06 | -0.00014884
Eqn 112 | [160 empty] | 0.00014884 | -2.5202e-06
Eqn 113 |  | 1 | [50 empty] | -1 | [109 empty] | -22.3041
Eqn 114 | [52 empty] | 1 | -1 | [109 empty] | -8090.965
Eqn 115 | [53 empty] | 1 | -1 | [109 empty] | -259445.76
Eqn 116 | [54 empty] | 1 | -1 | [109 empty] | -72818.685
Eqn 117 | [55 empty] | 1 | -1 | [109 empty] | -12.0097
Eqn 118 | [56 empty] | 1 | [110 empty] | -30398.1152
Eqn 119 | [162 empty] | 1.1449e-06 | -2.5202e-06
Eqn 120 | [163 empty] | 2.5202e-06 | -2.5e-09
Eqn 121 | [164 empty] | 2.5e-09 | -2.5202e-06
Eqn 122 | [165 empty] | 2.5202e-06 | -0.00014884
Eqn 123 | [166 empty] | 0.00014884 | -2.5202e-06
Eqn 124 |  | 1 | [55 empty] | -1 | [110 empty] | -22.3041
Eqn 125 | [57 empty] | 1 | -1 | [110 empty] | -8090.965
Eqn 126 | [58 empty] | 1 | -1 | [110 empty] | -259445.76
Eqn 127 | [59 empty] | 1 | -1 | [110 empty] | -72818.685
Eqn 128 | [60 empty] | 1 | -1 | [110 empty] | -12.0097
Eqn 129 | [61 empty] | 1 | [111 empty] | -30398.1152
Eqn 130 | [168 empty] | 1.1449e-06 | -2.5202e-06
Eqn 131 | [169 empty] | 2.5202e-06 | -2.5e-09
Eqn 132 | [170 empty] | 2.5e-09 | -2.5202e-06
Eqn 133 | [171 empty] | 2.5202e-06 | -0.00014884
Eqn 134 | [172 empty] | 0.00014884 | -2.5202e-06
Eqn 135 |  | 1 | [60 empty] | -1 | [111 empty] | -22.3041
Eqn 136 | [62 empty] | 1 | -1 | [111 empty] | -8090.965
Eqn 137 | [63 empty] | 1 | -1 | [111 empty] | -259445.76
Eqn 138 | [64 empty] | 1 | -1 | [111 empty] | -72818.685
Eqn 139 | [65 empty] | 1 | -1 | [111 empty] | -12.0097
Eqn 140 | [66 empty] | 1 | [112 empty] | -30398.1152
Eqn 141 | [174 empty] | 1.1449e-06 | -2.5202e-06
Eqn 142 | [175 empty] | 2.5202e-06 | -2.5e-09
Eqn 143 | [176 empty] | 2.5e-09 | -2.5202e-06
Eqn 144 | [177 empty] | 2.5202e-06 | -0.00014884
Eqn 145 | [178 empty] | 0.00014884 | -2.5202e-06
Eqn 146 |  | 1 | [65 empty] | -1 | [112 empty] | -22.3041
Eqn 147 | [67 empty] | 1 | -1 | [112 empty] | -8090.965
Eqn 148 | [68 empty] | 1 | -1 | [112 empty] | -259445.76
Eqn 149 | [69 empty] | 1 | -1 | [112 empty] | -72818.685
Eqn 150 | [70 empty] | 1 | -1 | [112 empty] | -12.0097
Eqn 151 | [71 empty] | 1 | [113 empty] | -30398.1152
Eqn 152 | [180 empty] | 1.1449e-06 | -2.5202e-06
Eqn 153 | [181 empty] | 2.5202e-06 | -2.5e-09
Eqn 154 | [182 empty] | 2.5e-09 | -2.5202e-06
Eqn 155 | [183 empty] | 2.5202e-06 | -0.00014884
Eqn 156 | [184 empty] | 0.00014884 | -2.5202e-06
Eqn 157 |  | 1 | [70 empty] | -1 | [113 empty] | -22.3041
Eqn 158 | [72 empty] | 1 | -1 | [113 empty] | -8090.965
Eqn 159 | [73 empty] | 1 | -1 | [113 empty] | -259445.76
Eqn 160 | [74 empty] | 1 | -1 | [113 empty] | -72818.685
Eqn 161 | [75 empty] | 1 | -1 | [113 empty] | -12.0097
Eqn 162 | [76 empty] | 1 | [114 empty] | -30398.1152
Eqn 163 | [186 empty] | 1.1449e-06 | -2.5202e-06
Eqn 164 | [187 empty] | 2.5202e-06 | -2.5e-09
Eqn 165 | [188 empty] | 2.5e-09 | -2.5202e-06
Eqn 166 | [189 empty] | 2.5202e-06 | -0.00014884
Eqn 167 | [190 empty] | 0.00014884 | -2.5202e-06
Eqn 168 |  | 1 | [75 empty] | -1 | [114 empty] | -22.3041
Eqn 169 | [77 empty] | 1 | -1 | [114 empty] | -8090.965
Eqn 170 | [78 empty] | 1 | -1 | [114 empty] | -259445.76
Eqn 171 | [79 empty] | 1 | -1 | [114 empty] | -72818.685
Eqn 172 | [80 empty] | 1 | -1 | [114 empty] | -12.0097
Eqn 173 | [81 empty] | 1 | [115 empty] | -30398.1152
Eqn 174 | [192 empty] | 1.1449e-06 | -2.5202e-06
Eqn 175 | [193 empty] | 2.5202e-06 | -2.5e-09
Eqn 176 | [194 empty] | 2.5e-09 | -2.5202e-06
Eqn 177 | [195 empty] | 2.5202e-06 | -0.00014884
Eqn 178 | [196 empty] | 0.00014884 | -2.5202e-06
Eqn 179 |  | 1 | [80 empty] | -1 | [115 empty] | -22.3041
Eqn 180 | [82 empty] | 1 | -1 | [115 empty] | -8090.965
Eqn 181 | [83 empty] | 1 | -1 | [115 empty] | -259445.76
Eqn 182 | [84 empty] | 1 | -1 | [115 empty] | -72818.685
Eqn 183 | [85 empty] | 1 | -1 | [115 empty] | -12.0097
Eqn 184 | [86 empty] | 1 | [116 empty] | -30398.1152
Eqn 185 | [198 empty] | 1.1449e-06 | -2.5202e-06
Eqn 186 | [199 empty] | 2.5202e-06 | -2.5e-09
Eqn 187 | [200 empty] | 2.5e-09 | -2.5202e-06
Eqn 188 | [201 empty] | 2.5202e-06 | -0.00014884
Eqn 189 | [202 empty] | 0.00014884 | -2.5202e-06
Eqn 190 |  | 1 | [85 empty] | -1 | [116 empty] | -22.3041
Eqn 191 | [87 empty] | 1 | -1 | [116 empty] | -8090.965
Eqn 192 | [88 empty] | 1 | -1 | [116 empty] | -259445.76
Eqn 193 | [89 empty] | 1 | -1 | [116 empty] | -72818.685
Eqn 194 | [90 empty] | 1 | -1 | [116 empty] | -12.0097
Eqn 195 | [91 empty] | 1 | [117 empty] | -30398.1152
Eqn 196 | [204 empty] | 1.1449e-06 | -2.5202e-06
Eqn 197 | [205 empty] | 2.5202e-06 | -2.5e-09
Eqn 198 | [206 empty] | 2.5e-09 | -2.5202e-06
Eqn 199 | [207 empty] | 2.5202e-06 | -0.00014884
Eqn 200 | [208 empty] | 0.00014884 | -2.5202e-06
Eqn 201 |  | 1 | [90 empty] | -1 | [117 empty] | -22.3041
Eqn 202 | [92 empty] | 1 | -1 | [117 empty] | -8090.965
Eqn 203 | [93 empty] | 1 | -1 | [117 empty] | -259445.76
Eqn 204 | [94 empty] | 1 | -1 | [117 empty] | -72818.685
Eqn 205 | [95 empty] | 1 | -1 | [117 empty] | -12.0097
Eqn 206 | [96 empty] | 1 | [118 empty] | -30398.1152
Eqn 207 | [210 empty] | 1.1449e-06 | -2.5202e-06
Eqn 208 | [211 empty] | 2.5202e-06 | -2.5e-09
Eqn 209 | [212 empty] | 2.5e-09 | -2.5202e-06
Eqn 210 | [213 empty] | 2.5202e-06 | -0.00014884
Eqn 211 | [214 empty] | 0.00014884 | -2.5202e-06
Eqn 212 |  | 1 | [95 empty] | -1 | [118 empty] | -22.3041
Eqn 213 | [97 empty] | 1 | -1 | [118 empty] | -8090.965
Eqn 214 | [98 empty] | 1 | -1 | [118 empty] | -259445.76
Eqn 215 | [99 empty] | 1 | -1 | [118 empty] | -72818.685
Eqn 216 | [100 empty] | 1 | -1 | [118 empty] | -12.0097
Eqn 217 | [101 empty] | 1 | [119 empty] | -30398.1152
Eqn 218 | [216 empty] | 1.1449e-06 | -2.5202e-06
Eqn 219 | [217 empty] | 2.5202e-06 | -2.5e-09
Eqn 220 | [218 empty] | 2.5e-09 | -2.5202e-06
Eqn 221 | [219 empty] | 2.5202e-06 | -0.00014884
Eqn 222 | [220 empty] | 0.00014884 | -2.5202e-06

## Sheet3
Matrix B | [218 empty] | v_EF20 is set constant
| P_source | P_A | P_B1 | P_C1 | P_D1 | P_E1 | P_F1 | P_B2 | P_C2 | P_D2 | P_E2 | P_F2 | P_B3 | P_C3 | P_D3 | P_E3 | P_F3 | P_B4 | P_C4 | P_D4 | P_E4 | P_F4 | P_B5 | P_C5 | P_D5 | P_E5 | P_F5 | P_B6 | P_C6 | P_D6 | P_E6 | P_F6 | P_B7 | P_C7 | P_D7 | P_E7 | P_F7 | P_B8 | P_C8 | P_D8 | P_E8 | P_F8 | P_B9 | P_C9 | P_D9 | P_E9 | P_F9 | P_B10 | P_C10 | P_D10 | P_E10 | P_F10 | P_B11 | P_C11 | P_D11 | P_E11 | P_F11 | P_B12 | P_C12 | P_D12 | P_E12 | P_F12 | P_B13 | P_C13 | P_D13 | P_E13 | P_F13 | P_B14 | P_C14 | P_D14 | P_E14 | P_F14 | P_B15 | P_C15 | P_D15 | P_E15 | P_F15 | P_B16 | P_C16 | P_D16 | P_E16 | P_F16 | P_B17 | P_C17 | P_D17 | P_E17 | P_F17 | P_B18 | P_C18 | P_D18 | P_E18 | P_F18 | P_B19 | P_C19 | P_D19 | P_E19 | P_F19 | P_B20 | P_C20 | P_D20 | P_E20 | P_F20 | v_AB1 | v_BC1 | v_CD1 | v_DE1 | v_EF1 | v_FZ1 | v_AB2 | v_BC2 | v_CD2 | v_DE2 | v_EF2 | v_FZ2 | v_AB3 | v_BC3 | v_CD3 | v_DE3 | v_EF3 | v_FZ3 | v_AB4 | v_BC4 | v_CD4 | v_DE4 | v_EF4 | v_FZ4 | v_AB5 | v_BC5 | v_CD5 | v_DE5 | v_EF5 | v_FZ5 | v_AB6 | v_BC6 | v_CD6 | v_DE6 | v_EF6 | v_FZ6 | v_AB7 | v_BC7 | v_CD7 | v_DE7 | v_EF7 | v_FZ7 | v_AB8 | v_BC8 | v_CD8 | v_DE8 | v_EF8 | v_FZ8 | v_AB9 | v_BC9 | v_CD9 | v_DE9 | v_EF9 | v_FZ9 | v_AB10 | v_BC10 | v_CD10 | v_DE10 | v_EF10 | v_FZ10 | v_AB11 | v_BC11 | v_CD11 | v_DE11 | v_EF11 | v_FZ11 | v_AB12 | v_BC12 | v_CD12 | v_DE12 | v_EF12 | v_FZ12 | v_AB13 | v_BC13 | v_CD13 | v_DE13 | v_EF13 | v_FZ13 | v_AB14 | v_BC14 | v_CD14 | v_DE14 | v_EF14 | v_FZ14 | v_AB15 | v_BC15 | v_CD15 | v_DE15 | v_EF15 | v_FZ15 | v_AB16 | v_BC16 | v_CD16 | v_DE16 | v_EF16 | v_FZ16 | v_AB17 | v_BC17 | v_CD17 | v_DE17 | v_EF17 | v_FZ17 | v_AB18 | v_BC18 | v_CD18 | v_DE18 | v_EF18 | v_FZ18 | v_AB19 | v_BC19 | v_CD19 | v_DE19 | v_EF19 | v_FZ19 | v_AB20 | v_BC20 | v_CD20 | v_DE20 | v_EF20 | v_FZ20
Eqn 1 | [102 empty] | 0 | [5 empty] | 0 | [5 empty] | 0 | [5 empty] | 0 | [5 empty] | 0 | [5 empty] | 0 | [5 empty] | 0 | [5 empty] | 0 | [5 empty] | 0 | [5 empty] | 0 | [5 empty] | 0 | [5 empty] | 0 | [5 empty] | 0 | [5 empty] | 0 | [5 empty] | 0 | [5 empty] | 0 | [5 empty] | 0 | [5 empty] | 0 | [5 empty] | 0 | [5 empty] | 0
Eqn 2
Eqn 3 | [102 empty] | -148.8958
Eqn 4 | [104 empty] | 0
Eqn 5 | [104 empty] | -500
Eqn 6 | [105 empty] | -483.2114
Eqn 7 | [107 empty] | 0
Eqn 8 | [107 empty] | -500
Eqn 9
Eqn 10
Eqn 11
Eqn 12
Eqn 13
Eqn 14 | [108 empty] | -148.8958
Eqn 15 | [110 empty] | 0
Eqn 16 | [110 empty] | -500
Eqn 17 | [111 empty] | -483.2114
Eqn 18 | [113 empty] | 0
Eqn 19 | [113 empty] | -500
Eqn 20
Eqn 21
Eqn 22
Eqn 23
Eqn 24
Eqn 25 | [114 empty] | -148.8958
Eqn 26 | [116 empty] | 0
Eqn 27 | [116 empty] | -500
Eqn 28 | [117 empty] | -483.2114
Eqn 29 | [119 empty] | 0
Eqn 30 | [119 empty] | -500
Eqn 31
Eqn 32
Eqn 33
Eqn 34
Eqn 35
Eqn 36 | [120 empty] | -148.8958
Eqn 37 | [122 empty] | 0
Eqn 38 | [122 empty] | -500
Eqn 39 | [123 empty] | -483.2114
Eqn 40 | [125 empty] | 0
Eqn 41 | [125 empty] | -500
Eqn 42
Eqn 43
Eqn 44
Eqn 45
Eqn 46
Eqn 47 | [126 empty] | -148.8958
Eqn 48 | [128 empty] | 0
Eqn 49 | [128 empty] | -500
Eqn 50 | [129 empty] | -483.2114
Eqn 51 | [131 empty] | 0
Eqn 52 | [131 empty] | -500
Eqn 53
Eqn 54
Eqn 55
Eqn 56
Eqn 57
Eqn 58 | [132 empty] | -148.8958
Eqn 59 | [134 empty] | 0
Eqn 60 | [134 empty] | -500
Eqn 61 | [135 empty] | -483.2114
Eqn 62 | [137 empty] | 0
Eqn 63 | [137 empty] | -500
Eqn 64
Eqn 65
Eqn 66
Eqn 67
Eqn 68
Eqn 69 | [138 empty] | -148.8958
Eqn 70 | [140 empty] | 0
Eqn 71 | [140 empty] | -500
Eqn 72 | [141 empty] | -483.2114
Eqn 73 | [143 empty] | 0
Eqn 74 | [143 empty] | -500
Eqn 75
Eqn 76
Eqn 77
Eqn 78
Eqn 79
Eqn 80 | [144 empty] | -148.8958
Eqn 81 | [146 empty] | 0
Eqn 82 | [146 empty] | -500
Eqn 83 | [147 empty] | -483.2114
Eqn 84 | [149 empty] | 0
Eqn 85 | [149 empty] | -500
Eqn 86
Eqn 87
Eqn 88
Eqn 89
Eqn 90
Eqn 91 | [150 empty] | -148.8958
Eqn 92 | [152 empty] | 0
Eqn 93 | [152 empty] | -500
Eqn 94 | [153 empty] | -483.2114
Eqn 95 | [155 empty] | 0
Eqn 96 | [155 empty] | -500
Eqn 97
Eqn 98
Eqn 99
Eqn 100
Eqn 101
Eqn 102 | [156 empty] | -148.8958
Eqn 103 | [158 empty] | 0
Eqn 104 | [158 empty] | -500
Eqn 105 | [159 empty] | -483.2114
Eqn 106 | [161 empty] | 0
Eqn 107 | [161 empty] | -500
Eqn 108
Eqn 109
Eqn 110
Eqn 111
Eqn 112
Eqn 113 | [162 empty] | -148.8958
Eqn 114 | [164 empty] | 0
Eqn 115 | [164 empty] | -500
Eqn 116 | [165 empty] | -483.2114
Eqn 117 | [167 empty] | 0
Eqn 118 | [167 empty] | -500
Eqn 119
Eqn 120
Eqn 121
Eqn 122
Eqn 123
Eqn 124 | [168 empty] | -148.8958
Eqn 125 | [170 empty] | 0
Eqn 126 | [170 empty] | -500
Eqn 127 | [171 empty] | -483.2114
Eqn 128 | [173 empty] | 0
Eqn 129 | [173 empty] | -500
Eqn 130
Eqn 131
Eqn 132
Eqn 133
Eqn 134
Eqn 135 | [174 empty] | -148.8958
Eqn 136 | [176 empty] | 0
Eqn 137 | [176 empty] | -500
Eqn 138 | [177 empty] | -483.2114
Eqn 139 | [179 empty] | 0
Eqn 140 | [179 empty] | -500
Eqn 141
Eqn 142
Eqn 143
Eqn 144
Eqn 145
Eqn 146 | [180 empty] | -148.8958
Eqn 147 | [182 empty] | 0
Eqn 148 | [182 empty] | -500
Eqn 149 | [183 empty] | -483.2114
Eqn 150 | [185 empty] | 0
Eqn 151 | [185 empty] | -500
Eqn 152
Eqn 153
Eqn 154
Eqn 155
Eqn 156
Eqn 157 | [186 empty] | -148.8958
Eqn 158 | [188 empty] | 0
Eqn 159 | [188 empty] | -500
Eqn 160 | [189 empty] | -483.2114
Eqn 161 | [191 empty] | 0
Eqn 162 | [191 empty] | -500
Eqn 163
Eqn 164
Eqn 165
Eqn 166
Eqn 167
Eqn 168 | [192 empty] | -148.8958
Eqn 169 | [194 empty] | 0
Eqn 170 | [194 empty] | -500
Eqn 171 | [195 empty] | -483.2114
Eqn 172 | [197 empty] | 0
Eqn 173 | [197 empty] | -500
Eqn 174
Eqn 175
Eqn 176
Eqn 177
Eqn 178
Eqn 179 | [198 empty] | -148.8958
Eqn 180 | [200 empty] | 0
Eqn 181 | [200 empty] | -500
Eqn 182 | [201 empty] | -483.2114
Eqn 183 | [203 empty] | 0
Eqn 184 | [203 empty] | -500
Eqn 185
Eqn 186
Eqn 187
Eqn 188
Eqn 189
Eqn 190 | [204 empty] | -148.8958
Eqn 191 | [206 empty] | 0
Eqn 192 | [206 empty] | -500
Eqn 193 | [207 empty] | -483.2114
Eqn 194 | [209 empty] | 0
Eqn 195 | [209 empty] | -500
Eqn 196
Eqn 197
Eqn 198
Eqn 199
Eqn 200
Eqn 201 | [210 empty] | -148.8958
Eqn 202 | [212 empty] | 0
Eqn 203 | [212 empty] | -500
Eqn 204 | [213 empty] | -483.2114
Eqn 205 | [215 empty] | 0
Eqn 206 | [215 empty] | -500
Eqn 207
Eqn 208
Eqn 209
Eqn 210
Eqn 211
Eqn 212 | [216 empty] | -148.8958
Eqn 213 | [218 empty] | 0
Eqn 214 | [218 empty] | -500
Eqn 215 | [219 empty] | -483.2114
Eqn 216 | [221 empty] | 0
Eqn 217 | [221 empty] | -500
Eqn 218
Eqn 219
Eqn 220
Eqn 221
Eqn 222

## Sheet4
Matrix C
Constants
Eqn 1 | -2.2222e-06
Eqn 2 | 8.8419e-10
Eqn 3 | 0
Eqn 4 | 0
Eqn 5 | 0
Eqn 6 | 0
Eqn 7 | 0
Eqn 8 | -97912.1
Eqn 9 | 0
Eqn 10 | 0
Eqn 11 | 0
Eqn 12 | 0
Eqn 13 | 0
Eqn 14 | 0
Eqn 15 | 0
Eqn 16 | 0
Eqn 17 | 0
Eqn 18 | 0
Eqn 19 | -97421.6
Eqn 20 | 0
Eqn 21 | 0
Eqn 22 | 0
Eqn 23 | 0
Eqn 24 | 0
Eqn 25 | 0
Eqn 26 | 0
Eqn 27 | 0
Eqn 28 | 0
Eqn 29 | 0
Eqn 30 | -97421.6
Eqn 31 | 0
Eqn 32 | 0
Eqn 33 | 0
Eqn 34 | 0
Eqn 35 | 0
Eqn 36 | 0
Eqn 37 | 0
Eqn 38 | 0
Eqn 39 | 0
Eqn 40 | 0
Eqn 41 | -97421.6
Eqn 42 | 0
Eqn 43 | 0
Eqn 44 | 0
Eqn 45 | 0
Eqn 46 | 0
Eqn 47 | 0
Eqn 48 | 0
Eqn 49 | 0
Eqn 50 | 0
Eqn 51 | 0
Eqn 52 | -97421.6
Eqn 53 | 0
Eqn 54 | 0
Eqn 55 | 0
Eqn 56 | 0
Eqn 57 | 0
Eqn 58 | 0
Eqn 59 | 0
Eqn 60 | 0
Eqn 61 | 0
Eqn 62 | 0
Eqn 63 | -97421.6
Eqn 64 | 0
Eqn 65 | 0
Eqn 66 | 0
Eqn 67 | 0
Eqn 68 | 0
Eqn 69 | 0
Eqn 70 | 0
Eqn 71 | 0
Eqn 72 | 0
Eqn 73 | 0
Eqn 74 | -97421.6
Eqn 75 | 0
Eqn 76 | 0
Eqn 77 | 0
Eqn 78 | 0
Eqn 79 | 0
Eqn 80 | 0
Eqn 81 | 0
Eqn 82 | 0
Eqn 83 | 0
Eqn 84 | 0
Eqn 85 | -97421.6
Eqn 86 | 0
Eqn 87 | 0
Eqn 88 | 0
Eqn 89 | 0
Eqn 90 | 0
Eqn 91 | 0
Eqn 92 | 0
Eqn 93 | 0
Eqn 94 | 0
Eqn 95 | 0
Eqn 96 | -97421.6
Eqn 97 | 0
Eqn 98 | 0
Eqn 99 | 0
Eqn 100 | 0
Eqn 101 | 0
Eqn 102 | 0
Eqn 103 | 0
Eqn 104 | 0
Eqn 105 | 0
Eqn 106 | 0
Eqn 107 | -97421.6
Eqn 108 | 0
Eqn 109 | 0
Eqn 110 | 0
Eqn 111 | 0
Eqn 112 | 0
Eqn 113 | 0
Eqn 114 | 0
Eqn 115 | 0
Eqn 116 | 0
Eqn 117 | 0
Eqn 118 | -97421.6
Eqn 119 | 0
Eqn 120 | 0
Eqn 121 | 0
Eqn 122 | 0
Eqn 123 | 0
Eqn 124 | 0
Eqn 125 | 0
Eqn 126 | 0
Eqn 127 | 0
Eqn 128 | 0
Eqn 129 | -97421.6
Eqn 130 | 0
Eqn 131 | 0
Eqn 132 | 0
Eqn 133 | 0
Eqn 134 | 0
Eqn 135 | 0
Eqn 136 | 0
Eqn 137 | 0
Eqn 138 | 0
Eqn 139 | 0
Eqn 140 | -97421.6
Eqn 141 | 0
Eqn 142 | 0
Eqn 143 | 0
Eqn 144 | 0
Eqn 145 | 0
Eqn 146 | 0
Eqn 147 | 0
Eqn 148 | 0
Eqn 149 | 0
Eqn 150 | 0
Eqn 151 | -97421.6
Eqn 152 | 0
Eqn 153 | 0
Eqn 154 | 0
Eqn 155 | 0
Eqn 156 | 0
Eqn 157 | 0
Eqn 158 | 0
Eqn 159 | 0
Eqn 160 | 0
Eqn 161 | 0
Eqn 162 | -97421.6
Eqn 163 | 0
Eqn 164 | 0
Eqn 165 | 0
Eqn 166 | 0
Eqn 167 | 0
Eqn 168 | 0
Eqn 169 | 0
Eqn 170 | 0
Eqn 171 | 0
Eqn 172 | 0
Eqn 173 | -97421.6
Eqn 174 | 0
Eqn 175 | 0
Eqn 176 | 0
Eqn 177 | 0
Eqn 178 | 0
Eqn 179 | 0
Eqn 180 | 0
Eqn 181 | 0
Eqn 182 | 0
Eqn 183 | 0
Eqn 184 | -97421.6
Eqn 185 | 0
Eqn 186 | 0
Eqn 187 | 0
Eqn 188 | 0
Eqn 189 | 0
Eqn 190 | 0
Eqn 191 | 0
Eqn 192 | 0
Eqn 193 | 0
Eqn 194 | 0
Eqn 195 | -97421.6
Eqn 196 | 0
Eqn 197 | 0
Eqn 198 | 0
Eqn 199 | 0
Eqn 200 | 0
Eqn 201 | 0
Eqn 202 | 0
Eqn 203 | 0
Eqn 204 | 0
Eqn 205 | 0
Eqn 206 | -97421.6
Eqn 207 | 0
Eqn 208 | 0
Eqn 209 | 0
Eqn 210 | 0
Eqn 211 | 0
Eqn 212 | 0
Eqn 213 | 0
Eqn 214 | 0
Eqn 215 | 0
Eqn 216 | 0
Eqn 217 | -97421.6
Eqn 218 | 0
Eqn 219 | 0
Eqn 220 | 0
Eqn 221 | 0
Eqn 222 | 0